## PRZEBUDOWA_DROGA_GMINNA_347033T
KOSZTORYS OFERTOWY NA WYKONANIE PRZEBUDOWY DROGI GMINNEJ NR 347033T W MIEJSCOWOŚCI GADKA od km 1+110,41 do km 1+414,19
Lp. | SST | Indeks | Nazwa | Obmiar | Jednostka miary | Koszt jednostkowy | Wartość z narzutami
1 | 2 | 3 | 4 | 5 | 6 | 7 | 8
1. ROBOTY PRZYGOTOWAWCZE
1 | D-01.01.01 | KNR 2-01 0119-04 | Roboty pomiarowe przy liniowych robotach ziemnych - trasa drogi w terenie pagórkowatym lub podgórskim 0,3 | 0.3 | km
2 | D-01.02.01 | KNR 2-01 0103-04 | Ścinanie drzew piłą mechaniczną (śr. 36-45 cm) 2 | 2 | szt.
3 | D-01.02.01 | KNR 2-01 0106-04 | Ręczne karczowanie pni (śr. 36-45 cm) 2 | 2 | szt.
4 | D-01.02.01 | KNR 2-01 0109-05 | Ręczne ścinanie i karczowanie średniej gęstości krzaków i podszycia | 0.005 | ha
5 | D-01.02.01 | KNR 2-01 0110-01 0110-04 | Wywożenie dłużyc na odległość 2 km 2*0,3 | 0.6 | m3
6 | D-01.02.01 | KNR 2-01 0110-02 0110-05 | Wywożenie karpiny na odległość 2 km 2*0,28 | 0.56 | mp
7 | D-01.02.01 | KNR 2-01 0110-03 0110-05 | Wywożenie gałęzi na odległość 2 km 2*0,77 | 1.54 | mp
8 | D-01.02.02 | KNR-W 2-01 0119-01 | Mechaniczne usunięcie warstwy ziemi urodzajnej (humusu) o grub. do 15 cm (1277-1110,41)*0,75+ (1277-1110,41)*3,0 | 624.7125 | m2
9 | D-01.02.04 | KNR-W 4-01 0109-05 0109-08 | Wywóz humusu samochodami samowyładowczymi na odległość 1 km (grunt kat. I-II) 624,64*0,1 | 62.4712 | m3
Razem:
2. ROZBIÓRKI
10 | D-01.02.04 | KNR 2-31 0813-03 | Rozebranie krawężników betonowych 15x30 cm na podsypce cementowo-piaskowej 115 | 115 | m
11 | D-01.02.04 | KNR 2-31 0814-01 | Rozebranie obrzeży 6x20 cm na podsypce piaskowej | 2 | m
12 | D-01.02.04 | KNR 2-31 0812-03 | Rozebranie ław pod krawężniki z betonu 115*0,06 | 6.9 | m3
13 | D-01.02.04 | Analiza własna | Rozbiórka nawierzchni z kostki brukowej betonowej o grubości 8 cm, prostokątnej 20x10 cm na podsypce piaskowej 58 | 58 | m2
14 | D-01.02.04 | KNR 2-01 0517-01 | Rozbiórka korytek betowych 60*50*15cm - osadzonych na ławie betonowej | 3.7 | m
15 | D-01.02.04 |  | Wywiezienie gruzu spryzmowanego samochodami samowyładowczymi na odległość 10 km ZGODNIE Z WARUNKAMI UMOWY I USTAWĄ O ODPADACH 107,6 | 107.6 | m3
16 | D-01.02.04 | KNR-W 4-01 0109-11 0109-12 | Wywiezienie gruzu z terenu rozbiórki , dodatek za każdy dalszy 1 km przewozu gruzu ponad 1 km | 107.596 | m3
17 | D-01.02.04 |  | Frezowanie mechaniczne profilujące nawierzchni z mas mineralno bitumicznych gr. 1 cm | 1654.5 | m2
Razem:
3. REGULACJA WŁAZÓW UZBROJENIA
18 | U-I-D-1009 | KNR 2-31 1406-04 | Regulacja pionowa studzienek dla włazów kanałowych 3 | 4 | szt.
19 | U-I-D-1009 | KNR 2-31 1406-04 | Regulacja pionowa studzienek dla zaworów wodociągowych 6 | 6 | szt.
Razem:
4. ROBOTY ZIEMNE
20 | D-02.01.01 | KNR 2-01 0206-02 | Roboty ziemne wykon.koparkami podsiębiernymi o poj.łyżki 0.40 m3 w gr.kat.III z transp.urobku samochod.samowyładowczymi W OBRĘBIE ODCINKA (odległość do 1 km) 96,58 | 96.58 | m3
21 | D-02.01.01 | KNR 2-01 0235-01 | Formowanie i zagęszczanie nasypów o wys. do 3.0 m spycharkami w gruncie kat. I-II 11,07 | 11.07 | m3
22 | D-02.03.01 | KNR 2-01 0311-01 | Roboty ziemne poprzeczne z wbudowaniem ziemi w nasyp (kat.gr.I-II) 9,75 | 9.75 | m3
23 | D-02.01.01 | KNR-W 4-01 0109-05 0109-08 | Wywóz ziemi samochodami samowyładowczymi na odległość 10 km (grunt kat. I-II) 85,51 | 85.51 | m3
Razem:
5. PODBUDOWY
24 | D-06.03.02a | KNR 2-31 0204-05 0204-06 | Nawierzchnia poboczy z tłucznia kamiennego - warstwa górna z tłucznia - grubość po zagęszczeniu 10 cm 436,88*0,75+45,2*0,5 | 350.26 | m2
Razem:
6. NAWIERZCHNIE
25 | D-05.03.05e | KNR 2-31 0310-01 | Nawierzchnia z mieszanek mineralno-bitumicznych grysowych - warstwa wyrównawcza z betonu asfaltowego asfaltowa - grubość po zagęszcz. 3 cm 1654,5 | 1654.5 | m2
26 | D-05.03.13 | KNR 2-31 1004-06 | Mechaniczne oczyszczenie nawierzchni drogowej ulepszonej (bitum) 1654,5+1624,5 | 3279 | m2
27 | D-05.03.13 | KNR 2-31 1004-07 | Skropienie nawierzchni drogowej asfaltem 1654,5+1624,5 | 3279 | m2
28 | D-05.03.13 | KNR 2-31 0310-05 0310-06 | Nawierzchnia z mieszanek mineralno-bitumicznych grysowych - warstwa ścieralna asfaltowa - grubość po zagęszcz. 4 cm 1624,5 | 1624.5 | m2
Razem:
7. ELEMENTY ULIC
29 | D-08.01.01 | KNR 2-31 0403-02 | Krawężniki betonowe wystające o wymiarach 15x30 na podsypce cementowo-piaskowej 94 | 94 | m
30 | D-08.01.01 |  | Ława pod krawężnik 15x30 betonowa z oporem z betonu C12/15 94*0,074 | 6.956 | m3
Razem:
8. ELEMENTY DWODNIENIA
31 | D-08.01.01 | KNR 2-31 0402-04 | Ława pod krawężnik i pod koryta z chudego betonu (1,5*0,074)+(6,0*0,074) | 0.56 | m3
32 | D-06.01.03 |  | Ułożenie korytek 56x38x40 (korytkami żelbetowymi) i przykryciem płytami ażurowymi - osadzenie elementów na ławie betonowej 1,5 | 1.5 | m
33 |  |  | Kanały z rur PVC łączonych na wcisk o średnicy zew. 200mm 1 | 1 | szt
34 |  |  | Przejście szczelne dla rur PVC 200mm 1 | 1 | szt
35 | D-08.01.01 | KNR 2-31 0403-02 | Krawężniki betonowe wystające o wymiarach 15x30 na podsypce cementowo-piaskowej 6 | 6 | m
Razem:
9. ZJAZDY WG TABELI ZJAZDÓW
36 | D-04.01.01 | KNR 2-31 0101-01 0101-02 | Mechaniczne wykonanie koryta na całej szerokości jezdni i chodników w gruncie kat. I-IV głębokości 40 cm 257 | 257 | m2
37 | D-04.04.03 | KNR 2-31 0114-05 0114-06 | Podbudowa z kruszywa łamanego - warstwa o grubości po zagęszczeniu 20 cm 257 | 257 | m2
38 | D-05.03.23 | KNR 2-31 0511-02 | Nawierzchnie z kostki brukowej KOLOR betonowej grubość 8cm na podsypce cementowo-piaskowej 4 | 4 | m2
39 | D-08.03.01 | KNR 2-31 0407-05 | Obrzeża betonowe o wymiarach 30x8 cm na podsypce cementowo-piaskowej z wypełnieniem spoin zaprawą cementową 64 | 64 | m
40 | D-08.01.01 | KNR 2-31 0403-02 | Krawężniki betonowe NA PŁASK o wymiarach 20x30 cm na podsypce piaskowej 34 | 34 | m
41 | D-08.01.01 | KNR 2-31 0402-04 | Ława pod krawężniki betonowa z oporem-krawężniki na płask z betonu C12/15 34*0,09 | 3.06 | m3
42 | D-08.01.01 | KNR 2-31 0403-02 | Krawężniki betonowe najazdowe o wymiarach 15x22 cm na podsypce cementowo-piaskowej 55 | 55 | m
43 | D-08.01.01 | KNR 2-31 0402-04 | Ława pod krawężniki najazdowe 15x22 betonowa z oporem C12/15 55*0,074 | 4.07 | m3
44 | D-03.01.03a |  | Przepusty rurowe pod zjazdami rury PEHD o śr. 50cm 15 | 15 | m
45 | D-03.01.03a |  | Przepusty rurowe pod zjazdami ścianki czołowe dla rur o ś. 50cm 4 | 4 | szt
46 | D-03.01.03a |  | Przepusty rurowe pod zjazdami ława fundamentowa żwirowa pod rury i ścianki 1 | 1 | m3
47 | D-06.01.03 |  | Ścieki z prefabrykatów betonowych o gr. 15 cm na podsypce cementowo-piaskowej 15 | 15 | m
48 | D-06.01.03 |  | Umocnienie skarp rowów płytami betonowymi chodnikowymi o wym. 50x50x7 na podsypce cementowo-piaskowej 15*05*2 | 15 | m2
Razem:
10. PLANTOWANIE I HUMUSOWANIE
49 | D-06.01.01 | KNR 2-01 0506-04 | Plantowanie skarp i dna wykopów wykonywanych mechanicznie w gr.kat.I-III 175*2,25+94*0,5+15*0,5 | 448.25 | m2
50 | D-06.01.01 | KNR 2-01 0510-01 0510-02 | Humusowanie skarp z obsianiem przy grub.warstwy humusu 10 cm 448,25 | 448.25 | m2
Razem:
11. OZNAKOWANIE
51 | D-07.02.01 |  | Zdejmowaniw tablic znaków drogowych zakazu, nakazu, ostrzegawczych, informacyjnych (A-30+T-16) 2 | 2 | szt
52 | D-07.02.01 |  | Słupki do znaków drogowych z rur stalowych o śr. 70mm 4 | 4 | szt
53 | D-07.02.01 |  | Przymocowanie tablic znaków drogowych zakazu, nakazu, ostrzegawczych, informacyjnych (A-30+T-16, B-36)x2 6 | 6 | szt
54 | D-07.01.01 |  | Odtworzenie istenijących lini przy skrzyżowaniu z drogą powiatową wg rysunku projektu oznakowania 6,05 | 6.5 | m2
55 | D-07.02.01 |  | Przymocowanie tablic znaków drogowych tablica T-25a 2 | 2 | szt
Razem:
cena netto:
VAT 23%
cena brutto: