## STR.TYTUŁOWA
KOSZTORYS OFERTOWY
Klasyfikacja robót wg. Wspólnego Słownika Zamówień
| 45100000-8 |  | Przygotowanie terenu pod budowę
| 45111200-0 |  | Roboty w zakresie przygotowania terenu pod budowę i roboty ziemne
| 45233320-8 |  | Fundamentowanie dróg
| 45233220-7 |  | Roboty w zakresie nawierzchni dróg
| 45233150-5 |  | Roboty w zakresie regulacji ruchu
NAZWA INWESTYCJI: |  |  |  | Budowa parkingu przy szkole podstawowej w miejscowośći Małyszyn
| ADRES INWESTYCJI: |  |  | Małyszyn dz. ewid. 261103_2.0006.274/1
Gmiina Mirzec
INWESTOR:
| ADRES INWESTORA: |  |  | Mirzec Stary 9
27-220 Mirzec
WYKONAWCA:
ADRES WYKONAWCY:
| BRANŻE: |  |  | drogowa
SPORZĄDZIŁ KALKULACJE:
inżynieryjna - drogowa
DATA OPRACOWANIA:
POZIOM CEN:
| WARTOŚĆ KOSZTORYSOWA ROBÓT BEZ PODATKU VAT: |  |  |  | zł
| PODATEK VAT: |  |  |  | zł
| OGÓŁEM WARTOŚĆ KOSZTORYSOWA ROBÓT: |  |  |  | zł
SŁOWNIE:
WYKONAWCA:

## PRZEDMIAR
Lp. | Podstawa | Opis i Wyliczenia | j.m. | Poszcz. | Razem
1 | 45100000-8 | Przygotowanie terenu pod budowę
1 d.1 | KNR 2-01 0121-02Uproszczona | Roboty pomiarowe przy powierzchniowych robotach ziemnych - koryta pod nawierzchnie placów postojowych | ha |  | 0.16
|  | 1600 / 10000 | ha | 0.16
|  |  |  | RAZEM | 0.16
2 d.1 | KNR-W 2-01 0119-01 0119-02Uproszczona | Usunięcie warstwy ziemi urodzajnej (humusu) i warstw niekonstrukcyjnych | m2 |  | 222.88
|  | 130 + 43 * 2.16 | m2 | 222.88
|  |  |  | RAZEM | 222.88
3 d.1 | KNR 2-31 0803-03Uproszczona | Mechaniczne rozebranie nawierzchni z mieszanek mineralno-bitumicznych wraz z warstwami konstrukcyjnymi podbudowy | m2 |  | 495
|  | 495 | m2 | 495
|  |  |  | RAZEM | 495
4 d.1 | KNR 2-31 0810-05Uproszczona | Mechaniczne rozebranie nawierzchni z betonu wraz z warstwami konstrukcyjnymi podbudowy | m2 |  | 38
|  | 38 | m2 | 38
|  |  |  | RAZEM | 38
5 d.1 | kalkulacja własnakalk. własnaUproszczona | Rozebranie zbiorników na nieczystości płynne do głebokości 0,7m wraz z zasypaniem pozostałej części gruzem, piaskiem i zagęszczeniem | szt |  | 3
|  | 3 | szt | 3
|  |  |  | RAZEM | 3
6 d.1 | kalkulacja własnaUproszczona | Wykonanie rury osłonowej stalowej dwudzielnej fi 63 na rurze przyłącza gazowego | m |  | 22
|  | 22 | m | 22
|  |  |  | RAZEM | 22
2 | 45111200-0 | Roboty w zakresie przygotowania terenu pod budowę i roboty ziemne
7 d.2 | KNR 2-31 0101-01Uproszczona | Mechaniczne wykonanie koryta na całej szerokości jezdni i chodników w gruncie kat. I-IV głębokości do 60cm | m2 |  | 543.5
|  | 543.5 | m2 | 543.5
|  |  |  | RAZEM | 543.5
8 d.2 | KNR 2-31 0103-04Uproszczona | Mechaniczne profilowanie i zagęszczenie podłoża pod warstwy konstrukcyjne nawierzchni w gruncie kat. I-IVb | m2 |  | 543.5
|  | poz.7 | m2 | 543.5
|  |  |  | RAZEM | 543.5
3 | 45233320-8 | Fundamentowanie dróg
9 d.3 | KNR 2-31 0104-05Uproszczona | Warstwy odsączające z piasku w korycie lub na całej szerokości drogi, wykonanie ręczne, zagęszczanie mechaniczne - grubość warstwy po zagęszczeniu 10 cm warstwa pod drogą i placem postojowym | m2 |  | 282.1
|  | 77.6 + 37.5 + 37.5 + 129.5 | m2 | 282.1
|  |  |  | RAZEM | 282.1
10 d.3 | KNR 9-07 0104-01Uproszczona | Wykonanie warstwy separacyjno - wzmacniającej z geotkaniny o wytrzymałości min. 25 kN/m | m2 |  | 282.1
|  | 77.6 + 37.5 + 37.5 + 129.5 | m2 | 282.1
|  |  |  | RAZEM | 282.1
11 d.3 | KNR 2-31 0104-05Uproszczona | Warstwy odsączające z piasku w korycie lub na całej szerokości drogi, wykonanie ręczne, zagęszczanie mechaniczne - grubość warstwy po zagęszczeniu 15 cm warstwa pod drogą i placem postojowym i chodnikami | m2 |  | 492.6
|  | 77.6 + 37.5 + 37.5 + 129.5 + 178.5 + 32 | m2 | 492.6
|  |  |  | RAZEM | 492.6
12 d.3 | KNR 2-31 0114-01Uproszczona | Podbudowa z kruszywa naturalnego - o grubości po zagęszczeniu 20 cm | m2 |  | 492.6
|  | poz.11 | m2 | 492.6
|  |  |  | RAZEM | 492.6
4 | 45233220-7 | Roboty w zakresie nawierzchni dróg
13 d.4 | KNR 2-31 0511-04Uproszczona | Nawierzchnie z kostki brukowej betonowej o grubości 8 cm na podsypce cementowo- piaskowej gr. 3 cm - | m2 |  | 340
|  | 178.5 + 129.5 + 32 | m2 | 340
|  |  |  | RAZEM | 340
14 d.4 | KNR 2-31 0511-04Uproszczona | Nawierzchnie z kostki brukowej betonowej ekologicznej o grubości 8 cm na podsypce cementowo- piaskowej gr. 3 cm wraz z wypełnieniem przestrzeni wolej grysem kamiennym ozdobnym frakcji 4-11mm - | m2 |  | 152.6
|  | 77.6 + 37.5 + 37.5 | m2 | 152.6
|  |  |  | RAZEM | 152.6
15 d.4 | KNR 2-31 0407-05Uproszczona | Obrzeża betonowe o wymiarach 30x8 cm na podsypce cementowo-piaskowej z wypełnieniem spoin zaprawą cementową | m |  | 166
|  | 88.5 + 55.5 + 2 + 20 | m | 166
|  |  |  | RAZEM | 166
16 d.4 | KNR 2-31 0402-04Uproszczona | Ława pod obrzeża betonowe | m3 |  | 5.81
|  | poz.15 * 0.035 | m3 | 5.81
|  |  |  | RAZEM | 5.81
17 d.4 | KNR 2-31 0403-04Uproszczona | Krawężniki betonowe o wymiarach 15x30 cm na podsypce cementowo-piaskowej | m |  | 50.6
|  | 6.5 + 13.6 + 16.5 + 13 + 1 | m | 50.6
|  |  |  | RAZEM | 50.6
18 d.4 | KNR 2-31 0402-04Uproszczona | Ława pod krawężniki betonowa z oporem | m3 |  | 2.935
|  | poz.17 * 0.058 | m3 | 2.935
|  |  |  | RAZEM | 2.935
19 d.4 | KNR 2-31 0607-04Uproszczona | Ścieki uliczne z dwóch rzędów klinkieru drogowego na płask płaskie na podsypce cementowo-piaskowej | m |  | 13.4
|  | 13.4 | m | 13.4
|  |  |  | RAZEM | 13.4
20 d.4 | kalkulacja własnakalk. własnaUproszczona | Odwodnienie liniowe -korytka ściekowe z polimerobetonu o szerokości 200mm wraz z pokrywami żeliwnymi, zamknięciem układane na ławie betonowej C30/37 | m |  | 5.5
|  | 5.5 | m | 5.5
|  |  |  | RAZEM | 5.5
21 d.4 | KNR 2-31 0603-01Uproszczona | Studnie chłonne wykonane z PEHD fi 400mm i głębokości 1=do 1m | szt. |  | 1
|  | 1 | szt. | 1
|  |  |  | RAZEM | 1
22 d.4 | KNR 9-20 0101-03Uproszczona | Rurociągi kanalizacji grawitacyjnej z rur gładkościennych PVC-U, PP i PE, łączonych kielichowo. Rury długości 3 m o śr. 200 mm | m |  | 1
|  | 1 | m | 1
|  |  |  | RAZEM | 1
23 d.4 | KNR 2-31 0402-04Uproszczona | Ława betonowa pod ściek przykrawężnikowy | m3 |  | 3.593
|  | poz.17 * 0.071 | m3 | 3.593
|  |  |  | RAZEM | 3.593
5 | 45100000-8 | Roboty wykończeniowe i inne roboty
24 d.5 | KNR 2-01 0510-01Uproszczona | Uporządkowanie terenu wokół drogi wraz z jego humusowaniem i obsianiem trawą | m2 |  | 300
|  | 300 | m2 | 300
|  |  |  | RAZEM | 300
25 d.5 | kalkulacja własnakalk. własnaUproszczona | Wypełnienie przestrzeni pomiędzy parkingiem a ogrodzeniem od strony drogi powiatowej kruszywem nieciągłym o frakcji 20-50mm | m3 |  | 9.75
|  | 13 * 0.75 | m3 | 9.75
|  |  |  | RAZEM | 9.75
6 | 45233000-9 | Inne roboty
26 d.6 | KNR 2-31 1406-03Uproszczona | Regulacja pionowa studzienek dla włazów kanałowych | szt. |  | 1
|  | 1 | szt. | 1
|  |  |  | RAZEM | 1
27 d.6 | kalkulacja własnakalk. własnaUproszczona | Altana na rowery o wymiarach 5*2,08 wykonana z profili zimnowalcowanych zamkniętych i wypełniona płytami poliwęglanowymi wraz z zadaszeniem płytami | kpl. |  | 1
|  | 1 | kpl. | 1
|  |  |  | RAZEM | 1
28 d.6 | kalkulacja własnakalk. własnaUproszczona | Altana śmietnikowa o wymiarach 4*1,80 wykonana z profili zimnowalcowanych zamkniętych i wypełniona panelami drewnopodobnymi kryta blachą trapezową konstrukyjną T55 ocynkowana | kpl. |  | 1
|  | 1 | kpl. | 1
|  |  |  | RAZEM | 1

## OFERTOWY
Kosztorys ofertowy
Lp. | Podstawa | Opisy | j.m. | Cena jedn. | Ilość | Wartość
1 | 45100000-8 | Przygotowanie terenu pod budowę
1 d.1 | KNR 2-01 0121-02Uproszczona | Roboty pomiarowe przy powierzchniowych robotach ziemnych - koryta pod nawierzchnie placów postojowych | ha |  | 0.16
2 d.1 | KNR-W 2-01 0119-01 0119-02Uproszczona | Usunięcie warstwy ziemi urodzajnej (humusu) i warstw niekonstrukcyjnych | m2 |  | 222.88
3 d.1 | KNR 2-31 0803-03Uproszczona | Mechaniczne rozebranie nawierzchni z mieszanek mineralno-bitumicznych wraz z warstwami konstrukcyjnymi podbudowy | m2 |  | 495
4 d.1 | KNR 2-31 0810-05Uproszczona | Mechaniczne rozebranie nawierzchni z betonu wraz z warstwami konstrukcyjnymi podbudowy | m2 |  | 38
5 d.1 | kalkulacja własnakalk. własnaUproszczona | Rozebranie zbiorników na nieczystości płynne do głebokości 0,7m wraz z zasypaniem pozostałej części gruzem, piaskiem i zagęszczeniem | szt |  | 3
6 d.1 | kalkulacja własnaUproszczona | Wykonanie rury osłonowej stalowej dwudzielnej fi 63 na rurze przyłącza gazowego | m |  | 22
2 | 45111200-0 | Roboty w zakresie przygotowania terenu pod budowę i roboty ziemne
7 d.2 | KNR 2-31 0101-01Uproszczona | Mechaniczne wykonanie koryta na całej szerokości jezdni i chodników w gruncie kat. I-IV głębokości do 60cm | m2 |  | 543.5
8 d.2 | KNR 2-31 0103-04Uproszczona | Mechaniczne profilowanie i zagęszczenie podłoża pod warstwy konstrukcyjne nawierzchni w gruncie kat. I-IVb | m2 |  | 543.5
3 | 45233320-8 | Fundamentowanie dróg
9 d.3 | KNR 2-31 0104-05Uproszczona | Warstwy odsączające z piasku w korycie lub na całej szerokości drogi, wykonanie ręczne, zagęszczanie mechaniczne - grubość warstwy po zagęszczeniu 10 cm warstwa pod drogą i placem postojowym | m2 |  | 282.1
10 d.3 | KNR 9-07 0104-01Uproszczona | Wykonanie warstwy separacyjno - wzmacniającej z geotkaniny o wytrzymałości min. 25 kN/m | m2 |  | 282.1
11 d.3 | KNR 2-31 0104-05Uproszczona | Warstwy odsączające z piasku w korycie lub na całej szerokości drogi, wykonanie ręczne, zagęszczanie mechaniczne - grubość warstwy po zagęszczeniu 15 cm warstwa pod drogą i placem postojowym i chodnikami | m2 |  | 492.6
12 d.3 | KNR 2-31 0114-01Uproszczona | Podbudowa z kruszywa naturalnego - o grubości po zagęszczeniu 20 cm | m2 |  | 492.6
4 | 45233220-7 | Roboty w zakresie nawierzchni dróg
13 d.4 | KNR 2-31 0511-04Uproszczona | Nawierzchnie z kostki brukowej betonowej o grubości 8 cm na podsypce cementowo- piaskowej gr. 3 cm - | m2 |  | 340
14 d.4 | KNR 2-31 0511-04Uproszczona | Nawierzchnie z kostki brukowej betonowej ekologicznej o grubości 8 cm na podsypce cementowo- piaskowej gr. 3 cm wraz z wypełnieniem przestrzeni wolej grysem kamiennym ozdobnym frakcji 4-11mm - | m2 |  | 152.6
15 d.4 | KNR 2-31 0407-05Uproszczona | Obrzeża betonowe o wymiarach 30x8 cm na podsypce cementowo-piaskowej z wypełnieniem spoin zaprawą cementową | m |  | 166
16 d.4 | KNR 2-31 0402-04Uproszczona | Ława pod obrzeża betonowe | m3 |  | 5.81
17 d.4 | KNR 2-31 0403-04Uproszczona | Krawężniki betonowe o wymiarach 15x30 cm na podsypce cementowo-piaskowej | m |  | 50.6
18 d.4 | KNR 2-31 0402-04Uproszczona | Ława pod krawężniki betonowa z oporem | m3 |  | 2.935
19 d.4 | KNR 2-31 0607-04Uproszczona | Ścieki uliczne z dwóch rzędów klinkieru drogowego na płask płaskie na podsypce cementowo-piaskowej | m |  | 13.4
20 d.4 | kalkulacja własnakalk. własnaUproszczona | Odwodnienie liniowe -korytka ściekowe z polimerobetonu o szerokości 200mm wraz z pokrywami żeliwnymi, zamknięciem układane na ławie betonowej C30/37 | m |  | 5.5
21 d.4 | KNR 2-31 0603-01Uproszczona | Studnie chłonne wykonane z PEHD fi 400mm i głębokości 1=do 1m | szt. |  | 1
22 d.4 | KNR 9-20 0101-03Uproszczona | Rurociągi kanalizacji grawitacyjnej z rur gładkościennych PVC-U, PP i PE, łączonych kielichowo. Rury długości 3 m o śr. 200 mm | m |  | 1
23 d.4 | KNR 2-31 0402-04Uproszczona | Ława betonowa pod ściek przykrawężnikowy | m3 |  | 3.593
5 | 45100000-8 | Roboty wykończeniowe i inne roboty
24 d.5 | KNR 2-01 0510-01Uproszczona | Uporządkowanie terenu wokół drogi wraz z jego humusowaniem i obsianiem trawą | m2 |  | 300
25 d.5 | kalkulacja własnakalk. własnaUproszczona | Wypełnienie przestrzeni pomiędzy parkingiem a ogrodzeniem od strony drogi powiatowej kruszywem nieciągłym o frakcji 20-50mm | m3 |  | 9.75
6 | 45233000-9 | Inne roboty
26 d.6 | KNR 2-31 1406-03Uproszczona | Regulacja pionowa studzienek dla włazów kanałowych | szt. |  | 1
27 d.6 | kalkulacja własnakalk. własnaUproszczona | Altana na rowery o wymiarach 5*2,08 wykonana z profili zimnowalcowanych zamkniętych i wypełniona płytami poliwęglanowymi wraz z zadaszeniem płytami | kpl. |  | 1
28 d.6 | kalkulacja własnakalk. własnaUproszczona | Altana śmietnikowa o wymiarach 4*1,80 wykonana z profili zimnowalcowanych zamkniętych i wypełniona panelami drewnopodobnymi kryta blachą trapezową konstrukyjną T55 ocynkowana | kpl. |  | 1
0
0
0
0
0
0
0
0
0
0
0
0
0
0
0
0
0
0
0
0
0
0
0
0
0
0
0
0
0
0
0
0
0
0
0
0
0
0
0
0
0
0
0
0
0
0
0
0
0
0
0
0
0
0
0
0
0
0
0
0
0
0
0
0
0
0
0
0
0
0
0
0
0
0
|  |  | RAZEM zł |  | 0
|  |  | VAT 23% |  | 0
|  |  | Kwota brutto |  | 0
Słownie:

## DANE
45100000-8 | Przygotowanie terenu pod budowę
45111200-0 | Roboty w zakresie przygotowania terenu pod budowę i roboty ziemne
45233320-8 | Fundamentowanie dróg
45233220-7 | Roboty w zakresie nawierzchni dróg
45233150-5 | Roboty w zakresie regulacji ruchu