## Arkusz1
		Przedmiar robót
Inwestycja:
	Przebudowa drogi gminnej nr 347007T Poduchowne-Korzonek - Etap II

Lp.	Nr spec. techn.	Opis i Wyliczenia	j.m.	Poszcz.	Razem
1		Prace przygotowawcze
1 d.1	I-D-01.01.01	Roboty pomiarowe przy liniowych robotach ziemnych - trasa dróg w terenie równinnym - przebudowa	km		1,528
		1,52809	km	1,528
				RAZEM	1,528
2 d.1	D-01.02.04	Ręczne rozebranie muru z cegły o grub. 1 i więcej ceg.na zapr. wapiennej. Materiał z rozbiórki do przekazania właścicielowi - Zjazd	m3		0,403
		2 * 2,1 * 0,24 * 0,40	m3	0,403
				RAZEM	0,403
3 d.1	D-01.02.04	Rozebranie nawierzchni z kostki betonowej na podsypce cementowo-piaskowej z wypełnieniem spoin zaprawą cementową wraz z obrzeżami. Materiał z rozbiórki do przekazania Właścicielowi - Zjazdy	m2		94,14
		13,5 + 1,3 * 1,2 + 7,2 * 5,4 + 7,3 * 3,7 + 1,5 * 1,5 + 1,5 * 3 + 2,8 * 2,3	m2	94,14
				RAZEM	94,14
4 d.1	D-01.02.04	Rozebranie krawężników wtopionych na podsypce cementowo-piaskowej - Krawężniki do przekazania Właścicielowi - Zjazdy	m		77,9
		7 + 7 + 7,3 + 24,1 + 7 + 2,7 + 2,7 + 10 + 6,6 + 3,5	m	77,9
				RAZEM	77,9
5 d.1	D-01.02.04	Mechaniczne rozebranie nawierzchni betonowej o grubości do 15 cm wraz z fundamentami. Utylizacja materiałów z rozbiórki po stronie Wykonawcy - Zjazdy	m2		258,945
		2,8 * 7 + 2,3 * 6,3 + 9 * 1 + 1,4 * 1 + 6 * 4 + 2,6 * 4,6 + 6,5 * 1,8 + 8,5 * 5 + 6 * 1 + 2,2 * 1,25 + 3,1 * 3 + 5,9 * 1,2 + 6,1 * 2,25 + 4 * 5,3 + 6 * 3,1 + 6 * 4,2 + 7,3 * 2,8	m2	258,945
				RAZEM	258,945
6 d.1	D-01.02.04	Rozebranie przepustów rurowych - rury betonowe ze ściankami czołowymi i ławą. Rury z rozbiórki do przekazania Właścicielowi - Zjazdy	m		135,1
		6 + 6 + 30 + 6,5 + 4,5 + 4 + 6 + 7,8 + 3,2 + 6,2 + 6,0 + 7,5 + 4,6 + 1 + 13,8 + 3 + 3 + 9 + 7	m	135,1
				RAZEM	135,1
7 d.1	D-01.02.04	Rozebranie przepustów rurowych - rury stalowe z ławą. Rury z rozbiórki do przekazania właścicielowi - Zjazdy	m		2,8
		2,8	m	2,8
				RAZEM	2,8
8 d.1	D-01.02.04	Rozebranie nawierzchni z Tralinki betonowej na podsypce piaskowo-cementowej	m2		22,56
		4,8 * 4,7	m2	22,56
				RAZEM	22,56
9 d.1	D-01.02.04	Rozebranie przepustów rurowych - rury PEHD ze ściankami czołowymi i ławą. Rury z rozbiórki do przekazania Właścicielowi - Zjazdy	m		24,8
		6 + 7,3 + 6 + 5,5	m	24,8
				RAZEM	24,8
10 d.1	D-01.02.04	Ręczne rozebranie nawierzchni z płyt chodnikowych betonowych 35x35x5 cm na podsypce cementowo-piaskowej Płyty z rozbiórki do przekazania właścicielowi - Zjazdy	m2		22,15
		4,5 + 7,3 * 0,5 + 1 + 1 + 3 * 4	m2	22,15
				RAZEM	22,15
11 d.1	D-01.02.04	Rozebranie ścieków z elementów betonowych o grubości 10 cm na podsypce cementowo-piaskowej. Materiał z rozbiórki do przekazania właścicielowi	m		49,5
		17 + 1,5 + 3 + 13,7 + 11,6 + 2,7	m	49,5
				RAZEM	49,5
12 d.1	D-01.02.04	Rozebranie przepustów rurowych - rury betonowe ze ściankami czołowymi i ławą. Rury z rozbiórki do przekazania Właścicielowi	m		7
		7	m	7
				RAZEM	7
13 d.1	D-01.02.04	Mechaniczne rozebranie nawierzchni z mieszanek mineralno-bitumicznych o grubości do 8 cm	m2		5 500,800
		3,6 * 1528	m2	5 500,800
				RAZEM	5 500,800
14 d.1	D-01.02.04	Mechaniczne rozebranie podbudowy z tłucznia kamiennego i szlaki o grubości 7 cm wraz z utylizacją	m2		3 056,000
		4,0 * (1528 * 0,5)	m2	3 056,000
				RAZEM	3 056,000
15 d.1	D-01.02.04	Mechaniczne rozebranie podbudowy z tłucznia kamiennego o grubości 7 cm wraz z utylizacją	m2		3 056,000
		4,0 * (1528 * 0,5)	m2	3 056,000
				RAZEM	3 056,000
16 d.1	D-01.02.01	Mechaniczne ścinanie drzew z karczowaniem pni o średnicy 10-15 cm wraz z utylizacją	szt.		10
		10	szt.	10
				RAZEM	10
17 d.1	D-01.02.01	Mechaniczne ścinanie drzew z karczowaniem pni o średnicy 26-35 cm wraz z utylizacją	szt.		1
		1	szt.	1
				RAZEM	1
18 d.1	D-01.02.01	Mechaniczne ścinanie drzew z karczowaniem pni o średnicy 36-45 cm wraz z utylizacją	szt.		1
		1	szt.	1
				RAZEM	1
19 d.1	D-01.02.01	Mechaniczne ścinanie drzew z karczowaniem pni o średnicy 56-65 cm wraz z utylizacją	szt.		1
		1	szt.	1
				RAZEM	1
20 d.1	D-01.02.01	Mechaniczne ścinanie drzew z karczowaniem pni o średnicy 66-75 cm	szt.		1
		1	szt.	1
				RAZEM	1
21 d.1	D-01.02.01	Mechaniczne karczowanie zagajników gęstych powyżej 60% powierzchni	ha		0,019
		(60 * 3 + 3 * 3 + 2) * 0,0001	ha	0,019
				RAZEM	0,019
22 d.1	D-01.02.04	Przestawienie ogrodzenia (słupki z pustaków betonowych prefabrykowanych, przęsła ze sztachet drewnianych, podmurówka z prefabrykatów betonowych)	m		10,5
		8,5 + 1,5 + 0,5	m	10,5
				RAZEM	10,5
23 d.1	D-01.02.04	Przestawienie ogrodzenia (słupki stalowe, panele siatkowe, podmurówka z prefabrykatów betonowych)	m		8
		4 + 4	m	8
				RAZEM	8
2		Roboty ziemne
24 d.2	D-01.02.02	Zdjęcie warstwy ziemi urodzajnej (humusu) grubości 14 cm wraz z utylizacją przez Wykonawcę	m3		513,484
		(6 * 1528,09 - 5500,8) * 0,14	m3	513,484
				RAZEM	513,484
25 d.2	D-02.01.01	Roboty ziemne wykonywane koparkami podsiębiernymi o poj. łyżki 0.15 m3 w gruncie kat. III z wykorzystaniem urobku na miejscu	m3		969,31
		969,31	m3	969,31
				RAZEM	969,31
26 d.2	D-02.01.01	Roboty ziemne wykonywane koparkami podsiębiernymi o poj. łyżki 0.15 m3 w gruncie kat. III z transportem urobku samochodami samowyładowczymi w miejsce wskazane przez Wykonawcę	m3		2 402,340
		3371,65 - 969,31	m3	2 402,340
				RAZEM	2 402,340
27 d.2	D-02.00.01	Formowanie i zagęszczanie nasypów o wys. do 3.0 m spycharkami - ziemia z wykopów	m3		969,31
		969,31	m3	969,31
				RAZEM	969,31
28 d.2	D-04.01.01	Mechaniczne profilowanie i zagęszczenie podłoża pod warstwy konstrukcyjne nawierzchni w gruncie kat. I-IV	m2		14 582,541
		droga odcinki ze ściekiem
		(120 + 209 + 31,95) * (0,75 + 0,5 + 5,0 + 2,15)	m2	3 031,980
		droga
		(659,20 + 321,30 + 126,4 + 32,44) * (0,75 + 5,0 + 2,15)	m2	9 000,786
		początek + zjazdy indywidualne
		67,81 + 2245,82	m2	2 313,630
		zjazdy na drogi wewnętrzne
		(5 + 0,75 * 2) * (13,5 + 22,83)	m2	236,145
				RAZEM	14 582,541
3		Podbudowa ulic
29 d.3	D-04.05.01	Podbudowa z gruntu stabilizowanego cementem C3/4 - grubość podbudowy po zagęszczeniu 25 cm	m2		8 944,758
		droga odcinki ze ściekiem
		(120 + 209 + 31,95) * (5 + 1,075)	m2	2 192,771
		droga
		(659,20 + 321,30 + 126,4 + 32,44) * (5 + 0,72)	m2	6 517,025
		początek
		67,81 + (14,0 * 0,42 + 12,0 * 0,3)	m2	77,29
		zjazdy na drogi wewnętrzne
		(3,5 + 0,42 * 2) * (13,5 + 22,83)	m2	157,672
				RAZEM	8 944,758
30 d.3	D-04.04.02	Podbudowa z kruszywa łamanego 0-63 mm stabilizowanego mechanicznie- warstwa dolna o grubości po zagęszczeniu 17 cm	m2		8 236,101
		droga odcinki ze ściekiem
		(120 + 209 + 31,95) * (5 + 0,68)	m2	2 050,196
		droga
		(659,20 + 321,30 + 126,4 + 32,44) * (5 + 0,24)	m2	5 970,142
		początek
		67,81 + (14,0 * 0,24)	m2	71,17
		zjazdy na drogi wewnętrzne
		(3,5 + 0,24 * 2) * (13,5 + 22,83)	m2	144,593
				RAZEM	8 236,101
31 d.3	D-04.04.02	Podbudowa z kruszywa naturalnego 0-31,5 stabilizowanego mechanicznie - warstwa górna o grubości po zagęszczeniu 10 cm	m2		7 880,315
		droga odcinki ze ściekiem
		(120 + 209 + 31,95) * (5)	m2	1 804,750
		droga
		(659,20 + 321,30 + 126,4 + 32,44) * (5 + 0,15)	m2	5 867,601
		początek
		67,81 + (14,0 * 0,15)	m2	69,91
		zjazdy na drogi wewnętrzne
		(3,5 + 0,15 * 2) * (13,5 + 22,83)	m2	138,054
				RAZEM	7 880,315
32 d.3	D-04.03.01	Skropienie podbudowy asfaltem pod nawierzchnie bitumiczne	m2		7 880,315
		droga odcinki ze ściekiem
		(120 + 209 + 31,95) * (5)	m2	1 804,750
		droga
		(659,20 + 321,30 + 126,4 + 32,44) * (5 + 0,15)	m2	5 867,601
		początek
		67,81 + (14,0 * 0,15)	m2	69,91
		zjazdy na drogi wewnętrzne
		(3,5 + 0,15 * 2) * (13,5 + 22,83)	m2	138,054
				RAZEM	7 880,315
4		Nawierzchnia
33 d.4	I-D-08.01.01	Ława pod krawężniki betonowa z oporem C16/20	m3		92,962
		0,058 * 1602,8	m3	92,962
				RAZEM	92,962
34 d.4	I-D-08.01.01	Krawężniki betonowe wystające o wymiarach 15x30 cm	m		1 602,800
		1528 * 1,05 - 16,73 - 8,12 + 6 + 6 + 11,25	m	1 602,800
				RAZEM	1 602,800
35 d.4	I-D-08.01.01	Krawężniki betonowe - dodatek za ustawienie na łukach o promieniu do 10 m	m		23,25
		6 + 6 + 11,25	m	23,25
				RAZEM	23,25
36 d.4	D-05.03.05b	Nawierzchnia z mieszanek mineralno-bitumicznych - warstwa wiążąca asfaltowa AC16W - grubość po zagęszczeniu 5 cm	m2		8 045,398
		droga odcinki ze ściekiem
		(120 + 209 + 31,95) * (5)	m2	1 804,750
		droga
		(659,20 + 321,30 + 126,4 + 32,44) * (5 + 0,05) * 1,05	m2	6 041,350
		początek
		67,81 + (14,0 * 0,05)	m2	68,51
		zjazdy na drogi wewnętrzne
		(3,5 + 0,05 * 2) * (13,5 + 22,83)	m2	130,788
				RAZEM	8 045,398
37 d.4	D-05.03.05a	Nawierzchnia z mieszanek mineralno-bitumicznych AC8S - warstwa ścieralna asfaltowa - grubość po zagęszczeniu 4 cm	m2		7 981,250
		droga odcinki ze ściekiem
		(120 + 209 + 31,95) * (5)	m2	1 804,750
		droga
		(659,20 + 321,30 + 126,4 + 32,44) * (5) * 1,05	m2	5 981,535
		początek
		67,81	m2	67,81
		zjazdy na drogi wewnętrzne
		(3,5) * (13,5 + 22,83)	m2	127,155
				RAZEM	7 981,250
38 d.4	D-06.03.01a	Nawierzchnia z kruszywa łamanego niesortowanego 0-31,5mm - grubość po zagęszczeniu 16 cm-pobocza	m2		918,798
		(1528 + 10,98 + 13,67 + 13,0 - 13,92 + 47,96 - 58 * 7 - 32,72 - 20 - 23) * 0,75 + (32,72 + 20) * 1 + 23 * 1,2	m2	918,798
				RAZEM	918,798
5		Chodniki i zjazdy
39 d.5	I-D-08.01.01	Ława pod krawężniki betonowa z oporem C16/20	m3		22,509
		0,058 * 388,08	m3	22,509
				RAZEM	22,509
40 d.5	I-D-08.01.01	Krawężniki betonowe wystające o wymiarach 20x30 cm na podsypce cementowo-piaskowej	m		388,08
		369,6 * 1,05	m	388,08
				RAZEM	388,08
41 d.5	D-04.05.01	Podbudowa z piasku stabilizowanego cementem C3/4- grubość podbudowy po zagęszczeniu 15 cm	m2		2 358,111
		(1045,34 + 1200,48) * 1,05	m2	2 358,111
				RAZEM	2 358,111
42 d.5	D-04.04.02	Podbudowa z kruszywa łamanego - warstwa dolna o grubości po zagęszczeniu 15 cm	m2		2 358,111
		(1045,34 + 1200,48) * 1,05	m2	2 358,111
				RAZEM	2 358,111
43 d.5	I-D-05.03.23a	Nawierzchnie z kostki brukowej betonowej o grubości 8 cm na podsypce cementowo- piaskowej gr. 3 cm -zjazdy - szara	m2		2 358,111
		(1045,34 + 1200,48) * 1,05	m2	2 358,111
				RAZEM	2 358,111
44 d.5	I-D-05.03.23a	Nawierzchnie z kostki brukowej betonowej o grubości 8 cm na podsypce cementowo- piaskowej gr. 3 cm - chodnik - kolor	m2		2 519,500
		1528 * 2 * 1,05 - 689,3	m2	2 519,500
				RAZEM	2 519,500
45 d.5	I-D-08.03.01	Ława pod obrzeża betonowa z oporem C16/20	m3		79,659
		0,035 * 2275,98	m3	79,659
				RAZEM	79,659
46 d.5	I-D-08.03.01	Obrzeża betonowe o wymiarach 30x8 cm	m		2 275,980
		(1528 - 61 * 5 + 188,1 + 756,5) * 1,05	m	2 275,980
				RAZEM	2 275,980
47 d.5	D-06.01.01	Prefabrykowany ściek podchodnikowy "korytkowy" składający się z dwóch płyt ściekowych o wymiarach 50x50x15cm ułożonych na podsypce cementowo piaskowej 1:4 gr. 10 cm, połączonych zaprawą cementowo piaskową 1:2	mb		60,2
		2,15 * 28	mb	60,2
				RAZEM	60,2
6		Odwodnienie ulicy
48 d.6	D-06.02.01	Przepusty rurowe pod zjazdami - ława fundamentowa z kruszywa łamanego gr. 30 cm	m3		129,068
		0,41 * (13,8 + 5 + 2 + 49 * 6)	m3	129,068
				RAZEM	129,068
49 d.6	D-06.02.01	Przepusty rurowe pod zjazdami - rury PEHD o śr. 40 cm, SN8	m		314,8
		13,8 + 5 + 2 + 49 * 6	m	314,8
				RAZEM	314,8
50 d.6	D-06.02.01	Przepusty rurowe pod zjazdami - ścianki czołowe dla rur o śr. 40 cm	ściank.		104
		52 * 2	ściank.	104
				RAZEM	104
51 d.6	D-06.02.01	Przepusty pod zjazdami - z prefabrykatów betonowych 50x50cm z płytą przejezdną	m		7
		7	m	7
				RAZEM	7
52 d.6	D-06.02.01	Przepusty pod zjazdami - betonowe fundamenty C16/20 gr. 20 cm	m3		1,54
		0,22 * 7	m3	1,54
				RAZEM	1,54
53 d.6	D-06.02.01	Przepusty rurowe betonowe - o śr. 60 cm na ławie z zasypką - przedłużenie przepustu istniejącego	m		1
		1	m	1
				RAZEM	1
54 d.6	D-06.01.01	Umocnienie skarp i dna rowów płytami ażurowymii o wym. 40x60x8 cm na podsypce cementowo piaskowej	m2		2 747,140
		(0,90 + 0,90 + 0,40) * (1528 - 284,8 - 7 + 12,5)	m2	2 747,140
				RAZEM	2 747,140
55 d.6	D-06.01.01	Ułożenie ścieków korytkowych 50x50 o gr.15 cm na podbudowie betonowej C16/20	m		393,39
		120,0 + 209,0 + 64,39	m	393,39
				RAZEM	393,39
56 d.6	D-03.02.01	Studnie rewizyjne z kręgów betonowych o śr. 1200 mm w gotowym wykopie o głębok. 1,35m - z kinetą, pokrywą, włazem żeliwnym 60 cm - 250 kN, na podsypce z kruszywa gr. 15 cm	stud.		1
		1	stud.	1
				RAZEM	1
7		Inne roboty
57 d.7	I-D-03.02.02	Regulacja pionowa studzienek dla włazów kanałowych	szt.		9
		9	szt.	9
				RAZEM	9
58 d.7	D-10.08.03	Przebudowa hydrantu p.poż na podziemny	kpl		3
		3	kpl	3
				RAZEM	3
59 d.7	D-03.02.02	Regulacja pionowa studzienek dla zaworów wodociągowych	szt.		30
		30	szt.	30
				RAZEM	30
8		Organizacja ruchu
60 d.8	D-07.02.01	Zdejmowanie i montaż drogowskazów jednoramiennych wraz z przestawieniem słupków	szt.		4
		4	szt.	4
				RAZEM	4
61 d.8	D-07.02.01	Słupki do znaków drogowych z rur stalowych o śr. 50 mm	szt.		10
		10	szt.	10
				RAZEM	10
62 d.8	D-07.02.01	Przymocowanie tablic znaków drogowych zakazu, nakazu, ostrzegawczych, informacyjnych o powierzchni do 0.3 m2 oznakowanie aktywne solarne z pulsatorami	szt.		4
		4	szt.	4
				RAZEM	4
63 d.8	D-07.02.01	Przymocowanie tablic znaków drogowych zakazu, nakazu, ostrzegawczych, informacyjnych o powierzchni do 0.3 m2	szt.		6
		6	szt.	6
				RAZEM	6
64 d.8	D-07.01.01	Mechaniczne malowanie linii na skrzyżowaniach i przejściach dla pieszych w technologii chemoutwardzalnej (biało-czerwone)	m2		20
		przejście dla pieszych P-10
		0,5 * 5 * 4 + 0,5 * 5 * 4	m2	20
				RAZEM	20
65 d.8	D-07.01.01	Mechaniczne malowanie linii segregacyjnych i krawędziowych przerywanych na jezdni farbą chlorokauczukową	m2		19,5
		P-7c
		19,5	m2	19,5
				RAZEM	19,5
66 d.8		Mechaniczne malowanie linii na skrzyżowaniach i przejściach dla pieszych farbą chlorokauczukową	m2		5,5
		P13
		5,5	m2	5,5
				RAZEM	5,5
67 d.8	D-07.01.01	Mechaniczne malowanie linii segregacyjnych i krawędziowych ciągłych na jezdni farbą chlorokauczukową	m2		143,24
		P-7d
		143,24	m2	143,24
				RAZEM	143,24
9		Drenaż francuski
68 d.9	D-0.01.01	Roboty ziemne wykonywane koparkami podsiębiernymi o poj. łyżki 0.15 m3 w gruncie kat. III z transportem urobku samochodami samowyładowczymi w miejsce określone przez Wykonawcę	m3		169,92
		472 * 0,36 * 1,0	m3	169,92
				RAZEM	169,92
69 d.9	D-03.03.02	Drenaż z rury elastycznej PVC-U o średnicy zewn. 200 mm w zwojach SN8	m		472
		472	m	472
				RAZEM	472
70 d.9	D-03.03.02	Drenaż - podsypka filtracyjna z kruszywa łamanego 31,5-63mm w gotowym suchym wykopie z przygotowaniem kruszywa	m3		135,936
		(0,36 * 0,8) * 472	m3	135,936
				RAZEM	135,936
71 d.9	D-03.03.02	Wykonanie warstwy separacyjno- filtracyjnej z geotkaniny na dnie i ścianach wykopu	m2		1 264,960
		(3 * 0,36 + 2 * 0,8) * 472	m2	1 264,960
				RAZEM	1 264,960
72 d.9	D-06.01.01	Humusowanie skarp z obsianiem przy grubości warstwy humusu 15 cm	m2		236
		0,5 * 472	m2	236
				RAZEM	236
10		Kanalizacja deszczowa
73 d.10	D-01.01.01	Roboty przygotowawcze i zabezpieczające: - wytyczenie oraz oznakowanie w terenie lokalizacji obiektów - wykonanie przekopów kontrolnych - dokonanie pomiarów wysokościowych - oznakowanie i zabezpieczenie terenu budowy	kpl		1
		1	kpl	1
				RAZEM	1
74 d.10	D-0201.01	Wykopy oraz przekopy wykonywane koparkami podsiębiernymi 0.4 m3 na odkład i wywóz wraz z zagospodarowaniem nadmiaru urobku w gruncie kat. III	m3		489,639
		7,07 * 1,46 * 0,9 + 35,37 * 1,91 * 0,9 + 25,08 * 2,28 * 0,9 + 37,76 * 2,83 * 0,9 + 41,46 * 2,97 * 0,9 + 32,15 * 2,38 * 0,9 + 17,50 * 2,38 * 0,9 + 14,71 * 1,98 * 0,9 + 26,41 * 1,20 * 0,9	m3	489,639
				RAZEM	489,639
75 d.10	D-02.01.01	Wykopy jamiste wykonywane koparkami podsiębiernymi 0.4 m3 na odkład w gruncie kat. III - Studnie	m3		114,797
		studnie fi 1000 kolektora głównego
		(1,66 + 2,11 + 2,48 + 3,03 + 3,17 + 2,58 + 2,18) * 2,4 * 2,4	m3	99,13
		studnia betonowa S1 - wraz z osadnikiem wlotowym z rowu przydrożnego
		(1,22 + 1,50) * 2,4 * 2,4	m3	15,667
				RAZEM	114,797
76 d.10	D-03.02.01	Pełne umocnienie ścian wykopów pionowych wraz z rozbiórką palami szalunkowymi stalowymi (wypraskami) w gruntach suchych i nawodnionych ; wykopy.o szerokości do 1 m i głębokości do 3.0 m; grunt kat. I-IV	m2		1 088,086
		7,07 * 1,46 * 2 + 35,37 * 1,91 * 2 + 25,08 * 2,28 * 2 + 37,76 * 2,83 * 2 + 41,46 * 2,97 * 2 + 32,15 * 2,38 * 2 + 17,50 * 2,38 * 2 + 14,71 * 1,98 * 2 + 26,41 * 1,20 * 2	m2	1 088,086
				RAZEM	1 088,086
77 d.10	D-03.02.01	Umocnienie ścian wykopów palami szalunkowymi stalowymi na gł. do 3,0 m pod komory, studzienki itp. na sieciach zewnętrznych w gruntach suchych kat.I-IV wraz z rozbiórką	m2		114,797
		studnie fi 1000 kolektora głównego
		(1,66 + 2,11 + 2,48 + 3,03 + 3,17 + 2,58 + 2,18) * 2,4 * 2,4	m2	99,13
		studnia betonowa S1, S2 - wraz z osadnikiem wlotowym z rowu przydrożnego
		(1,22 + 1,50) * 2,4 * 2,4	m2	15,667
				RAZEM	114,797
78 d.10	D-03.02.01	Pełne umocnienie ścian wykopów wraz z rozbiórką palami szalunkowymi stalowymi (wypraskami) w gruntach suchych ; wykopy o głębokości do 3.0 m - dodatek za każdy dalszy rozpoczęty 1 m szerokości ponad 1 m w gruncie kat. I-IV	m2		191,328
		studnie fi 1000 kolektora głównego
		(1,66 + 2,11 + 2,48 + 3,03 + 3,17 + 2,58 + 2,18) * 2,4 * 4	m2	165,216
		studnia betonowa S1, S2 - wraz z osadnikiem wlotowym z rowu przydrożnego
		(1,22 + 1,50) * 2,4 * 4	m2	26,112
				RAZEM	191,328
79 d.10	D-03.02.01	Pompowanie wody z wykopów głębokości powyżej 1,8m wraz z ułożeniem rurociągu odprowadzającego wodę do odbiornika	godz.		20
		20	godz.	20
				RAZEM	20
80 d.10	D-03.02.01	Podłoża pod kanały i obiekty z materiałów sypkich gr. 15 cm	m2		213,759
		(7,07 + 35,37 + 25,08 + 37,76 + 41,46 + 32,15 + 17,50 + 14,71 + 26,41) * 0,9	m2	213,759
				RAZEM	213,759
81 d.10	D-03.02.01	Podłoża pod studnie rewizyjne i studzienki ściekowe z materiałów sypkich gr. 15 cm	m2		17,64
		9 * 1,4 * 1,4	m2	17,64
				RAZEM	17,64
82 d.10	D-03.02.01	Podłoża pod kanały i obiekty z materiałów sypkich gr. 80 cm. Obsypka i zasypka	m2		213,759
		(7,07 + 35,37 + 25,08 + 37,76 + 41,46 + 32,15 + 17,50 + 14,71 + 26,41) * 0,9	m2	213,759
				RAZEM	213,759
83 d.10	D-03.02.01	Kanały z rur PCW klasy N łączonych na wcisk o śr. zewn. 400 mm	m		237,51
		(7,07 + 35,37 + 25,08 + 37,76 + 41,46 + 32,15 + 17,50 + 14,71 + 26,41)	m	237,51
				RAZEM	237,51
84 d.10	D-03.02.01	Studnie rewizyjne z PEHD o śr. 1000 mm w gotowym wykopie o głębokości 3m z wyprofilowanym dnem /kineta/ , króćcami przyłączeniowymi, płytą żelbetową pokrywającą i pierścieniem odciążającym i włazem ciężkim samopoziomującym żeliwnym kl.D400 - głębokość studni do 3,0 m	stud.		7
		7	stud.	7
				RAZEM	7
85 d.10	D-03.02.01	Studnie rewizyjne z kręgów betonowych o śr. 1200 mm w gotowym wykopie o głębokości 3m studzienka szczelna typu BS z betonu C35/45 z wyprofilowanym dnem /kineta/ , króćcami przyłączeniowymi, pokrywą żelbetową i włazem ciężkim samopoziomującym żeliwnym kl.D400 - głębokość studni 3,0 m wraz z osadnikiem wlotowym wg KPED 01.14 i kratami stalowymi z drutu zbrojeniowego fi 12 na osadniku i wlocie do studni	stud.		2
		2	stud.	2
				RAZEM	2
86 d.10	D-03.02.01	Próba szczelności kanałów rurowych o śr. nom. 400 mm	m		237,51
		237,51	m	237,51
				RAZEM	237,51
87 d.10	D-02.01.01	Zasypywanie wykopów spycharkami z przemieszczeniem gruntu na odległość do 10 m w gruncie kat. I-III	m3		489,639
		7,07 * 1,46 * 0,9 + 35,37 * 1,91 * 0,9 + 25,08 * 2,28 * 0,9 + 37,76 * 2,83 * 0,9 + 41,46 * 2,97 * 0,9 + 32,15 * 2,38 * 0,9 + 17,50 * 2,38 * 0,9 + 14,71 * 1,98 * 0,9 + 26,41 * 1,20 * 0,9	m3	489,639
				RAZEM	489,639
88 d.10	D-02.01.01	Zagęszczenie nasypów ubijakami mechanicznymi; grunty sypkie kat. I-III	m3		489,639
		poz.87	m3	489,639
				RAZEM	489,639
11		Kanał technologiczny
89 d.11	D-10.03.07	Kopanie koparkami podsiębiernymi rowów dla kabli o głębokości do 1,0 m i szer. dna do 0,6 m w gruncie kat. III-IV	m		1 496,000
		1496	m	1 496,000
				RAZEM	1 496,000
90 d.11	D-10.03.07	Podłoża pod kanały i obiekty z materiałów sypkich gr. 25 cm	m3		224,4
		1496 * 0,6 * 0,25	m3	224,4
				RAZEM	224,4
91 d.11	D-10.03.07	Budowa kanalizacji kablowej pierwotnej z rur z tworzyw sztucznych w gotowym wykopie. Rury 2RO+2RS+2WMR - Ułożenie i montaż rur	m		199
		8,0 + 191,0	m	199
				RAZEM	199
92 d.11	D-10.03.07	Budowa kanalizacji kablowej pierwotnej z rur z tworzyw sztucznych w gotowym wykopie. Rury 1RO+2RS+2WMR - Ułożenie i montaż rur	m		1 297,000
		62,6 + 107,8 + 75,2 + 44,2 + 160,0 + 190,0 + 172,0 + 126,0 + 124,0 + 124,0 + 22,1 + 89,1	m	1 297,000
				RAZEM	1 297,000
93 d.11	D-10.03.07	Budowa studni kablowych prefabrykowanych rozdzielczych SKO-2 w gruncie kategorii III	szt.		15
		15	szt.	15
				RAZEM	15
94 d.11	D-10.03.07	Przykrycie kabla taśma foliowa	m		1 496,000
		1496	m	1 496,000
				RAZEM	1 496,000
95 d.11	D-10.03.07	Mechaniczne zasypywanie rowów dla kabli o głębokości do 0,8 m i szer. dna do 0.6 m w gruncie kat. III-IV z zagęszczeniem do Is=0,9	m		1 496,000
		1496	m	1 496,000
				RAZEM	1 496,000
12		Przebudowa kabla telekomunikacyjnego ORANGE
96 d.12		Budowa studni kablowych prefabrykowanych rozdzielczych SKR, typ SKR-1, grunt kategorii III	szt		1
		1	szt	1
				RAZEM	1
97 d.12		Wykonanie przepustów pod drogami i torami, prostoliniowo, przeciskiem hydraulicznym, z powrotnym wciąganiem rur (kategoria gruntu III-IV), długość do 10·m, rura HDPE 110·mm, nakłady częściowe liczone na 1·m	m		6
		6	m	6
				RAZEM	6
98 d.12		Układanie kabla wypełnionego w rowie kablowym wykopanym i zasypanym mechanicznie, grunt kategorii III, kabel o średnicy do 30 mm, układanie 1 kabla, xzTKMXpw 5x4x06	m		10
		10	m	10
				RAZEM	10
99 d.12		Układanie kabla wypełnionego w rowie kablowym wykopanym i zasypanym mechanicznie, grunt kategorii III, kabel o średnicy do 30 mm, układanie 1 kabla, XzTKMXpw 10x4x06	m		3
		3	m	3
				RAZEM	3
100 d.12		Układanie kabla wypełnionego w rowie kablowym wykopanym i zasypanym mechanicznie, grunt kategorii III, kabel o średnicy do 30 mm, układanie każdego następnego kabla, XzTKMXpw 10x4x06	m		5
		5	m	5
				RAZEM	5
101 d.12		Wciąganie kabla wypełnionego w powłoce termoplastycznej do kanalizacji kablowej, ręczne, średnica kabla do 30 mm, otwór kanalizacji wolny	m		10
		10	m	10
				RAZEM	10
102 d.12		Montaż złączy równoległych kabli wypełnionych ułożonych w kanalizacji kablowej z zastosowaniem pojedynczych łączników żył i termokurczliwych osłon wzmocnionych, kabel o 20 parach	złącze		1
		1	złącze	1
				RAZEM	1
103 d.12		Montaż złączy równoległych kabli wypełnionych typu kanałowego ułożonych w ziemi z zastosowaniem pojedynczych łączników żył i termokurczliwych osłon wzmocnionych, kabel o 20 parach	złącze		1
		1	złącze	1
				RAZEM	1
104 d.12		Montaż złączy równoległych kabli wypełnionych typu kanałowego ułożonych w ziemi z zastosowaniem pojedynczych łączników żył i termokurczliwych osłon wzmocnionych, kabel o 10 parach	złącze		1
		1	złącze	1
				RAZEM	1
105 d.12		Wyłączenie kabla równoległego ze złącza kabla wypełnionego ułożonego w kanalizacji kablowej z zastosowaniem termokurczliwych osłon wzmocnionych, kabel o 20 parach	złącze		1
		1	złącze	1
				RAZEM	1
106 d.12		Wyłączenie kabla równoległego ze złącza kabla wypełnionego ułożonego w ziemi z zastosowaniem termokurczliwych osłon wzmocnionych, kabel o 10 parach	złącze		1
		1	złącze	1
				RAZEM	1
107 d.12		Wyłączenie kabla równoległego ze złącza kabla wypełnionego ułożonego w ziemi z zastosowaniem termokurczliwych osłon wzmocnionych, kabel o 20 parach	złącze		1
		1	złącze	1
				RAZEM	1
108 d.12		Pomiary końcowe prądem stałym, kabel o liczbie par·10	odcinek		1
		1	odcinek	1
				RAZEM	1
109 d.12		Pomiary końcowe prądem stałym, kabel o liczbie par·20	odcinek		1
		1	odcinek	1
				RAZEM	1